## A920
名称 | 型号规格 | 标签 | 封装 | 用量 | 精度要求 | 采购数量（pcs) | 单价 | 金额 | 供应商 | 联系方式 | 备注
贴片电容 | 0805 22uF/25V X5R ±10% | C7 C19, C24, C25, C26, C29, C34 | 805 | 7 | ±10% | 700 |  | 0
贴片电容 | 0603 1uF/16V X5R ±10% | C1, C5, C9 | 603 | 3 | ±10% | 300 |  | 0
贴片电容 | 0603 10nF/25V X5R ±10% | C6, C11 | 603 | 2 | ±10% | 200 |  | 0
贴片电容 | 0603 100nF/25V X5R ±10% | C12 | 603 | 1 | ±10% | 100 |  | 0
贴片电容 | 0603 10pF/16V ±1% | C10 | 603 | 1 | ±1% | 100 |  | 0
贴片电容 | 0603 10uF/16V X5R ±10% | C13 | 603 | 1 | ±10% | 100 |  | 0
贴片三极管 | S8050 | Q1 | SOT-23 | 1 |  | 100 |  | 0
TVS二极管 | SS52/SS54 | D2 | SMA | 1 |  | 800 |  | 0
贴片电阻 | 0603 100K ±1% | R14, R22, R24 | 603 | 3 | ±1% | 2400 |  | 0
贴片电阻 | 0603 22K ±1% | R21, R23 | 603 | 2 | ±1% | 1600 |  | 0
贴片电阻 | 0603 1K ±1% | R3, R6 | 603 | 2 | ±1% | 1600 |  | 0
贴片电阻 | 0603 210K ±1% | R9, R10, R11, R12, R13 | 603 | 5 | ±1% | 4000 |  | 0
单片机 | HK32F030C8T6 | U1 | ST-LQFP48 | 1 |  | 800 |  | 0 | 创联
DC-DC | LN1152(3.3) | U3 | SOT23-5 | 1 |  | 800 |  | 0 | 佰泰盛世－李路
DC-DC | 'HT7550(36V) | U4 | SOT89 | 1 |  | 800 |  | 0
贴片IC | CH340N | U2 | SOP-8 | 1 |  | 800 |  | 0
FPC/FFC连接器 | 1.0MM间距翻盖下接 7P 贴片 | P4 | 1.0MM间距翻盖下接 7P 贴片 | 1 |  | 800 |  | 0
MICRO USB | Type-C 16P贴片母座 | USB | Type-C 16P贴片母座 带4P插脚 | 1 |  | 100 |  | 0
2.4G模块 | G01-S | 2.4G |  | 1 |  | 800 |  |  | 臣寒阳科技
PCB规格： | 103.99MM*46.99MM*1.6MM 常规 绿色漆 飞针测试