## controller to motor
|  | byte: | 0 | 1 | 2 | 3 | 4 | 5 | 6 | 7 | 8 | 备注
| Action event | 说明 | 包头 | 分类ID | 数据长度 | 拍摄模式 | 属性 | 值1 | 值2 | 值3 | checksum
滑轨控制 | 视频拍摄 | 取字节1到7之和低的8位 | 0x90 | 0x00 | 0x09 | 0x01 | 0x01：速度调节 | 秒:0-59 | 分:0-59 | 时:0-59 | checksum
[5 empty] | 0x09 |  | 0x02：进入AB点设置 | 0xff | 0 | 0 | checksum
[5 empty] | 0x09 |  | 0x03：自动往返调节 | 0xff:打开 0：关闭 | 0 | 0 | checksum
[5 empty] | 0x09 |  | 0x04：手自调节 | 0xff:打开 0：关闭 | 0 | 0 | checksum
[5 empty] | 0x09 |  | 0x05:启停 | 0xff:启动 0:暂停 | 0 | 0 | checksum
[5 empty] | 0x09 |  | 0x06移动到A/B | 0xff:to A 0x00:to B | 0 | 0 | checksum
[5 empty] | 0x09 |  | 0x07:LOOP | 0xff:open 0x00:off | 0 | 0 | checksum
| 延时拍摄 |  | 0x90 | 0x00 | 0x09 | 0x02 | 0x01:间隔时间 | 低8位 | 高8位 | 0 | checksum
[5 empty] | 0x09 |  | 0x02:曝光时间 | 低8位 | 高8位 | 0 | checksum
[5 empty] | 0x09 |  | 0x03:拍摄张数 | 低8位 | 高8位 | 0 | checksum
[5 empty] | 0x09 |  | 0x04:定拍 | 0xff:开 0:关 | 0 | 0 | checksum
[5 empty] | 0x09 |  | 0x05：方向调节 | 0xff:左 0：右 | 0 | 0 | checksum
[5 empty] | 0x09 |  | 0x07移动到A/B | 0xff:to A 0x00:to B | 0 | 0 | checksum
[5 empty] | 0x09 |  | 0x06:启停 | 0xff:启动 0:暂停 | 0 | 0 | checksum
[7 empty] | 0x08 | 秒:0-59 | 分:0-59 | 时:0-59 | checksum
| 原点设置 |  | 0x90 | 0x00 | 0x09 | 0x03 | 0x01:方向 | 0x01:左键 | APP按住左键：0xff APP台起左键：0x00 | 0 | checksum
[5 empty] | 0x09 |  |  | 0x02:右键 | APP按住右键：0xff APP台起右键：0x00 |  | checksum
[5 empty] | 0x09 |  |  | 0x03:up | up按住左键：0xff up台起左键：0x00
[5 empty] | 0x09 |  |  | 0x04:down | donw按住右键：0xff down台起右键：0x00
[5 empty] | 0x09 |  | 0x02:确认键 | 0x01确认A点 0x02:确认B点 | 0 | 0 | checksum
[5 empty] | 0x09 |  | 0x04:AB点重置 | 0xff | 0 | 0 | checksum
| 合影模式 | 等待此时间后拍照 | 0x90 | 0x00 | 0x09 | 0x05 | 0x01 镜头焦距 | 1-500低位 | 高位 | 0 | checksum
|  | 推迟启动时间0-255秒 | 0x90 | 0x00 | 0x09 | 0x05 | 0x02 重叠率 | 0-100 | 0 | 0 | checksum
|  |  | 0x90 | 0x00 | 0x09 | 0x05 | 0x03快门时间 | 1-99 | 0 | 0 | checksum
|  |  | 0x90 | 0x00 | 0x09 | 0x05 | 0x04 手动快门 | 0xff:开 0:关 | 0 | 0 | checksum
|  |  | 0x90 | 0x00 | 0x09 | 0x05 | 0x05 方向 | 0xff:左 0：右 | 0 | 0 | checksum
|  |  | 0x90 | 0x00 | 0x09 | 0x05 | 0x06 启停 | 0xff:启动 0:暂停 | 0 | 0 | checksum
|  |  | 0x90 | 0x00 | 0x09 | 0x05 | 0x07横竖拍 | 0xff:竖拍 0:横拍 | 0 | 0 | checksum
| 多层全景模式 |  | 0x90 | 0x00 | 0x09 | 0x06 | 0x01角度 | 角度1 | 角度2 | 参数ID | checksum
|  |  | 0x90 | 0x00 | 0x09 | 0x06 | 0x02快门次数 | 1-99 | 0 | 参数ID | checksum
|  |  | 0x90 | 0x00 | 0x09 | 0x06 | 0x03 | 张数 | 0 | 参数ID | checksum
|  |  | 0x90 | 0x00 | 0x09 | 0x06 | 0x04快门速度 | 1-99 | 0 | 参数ID | checksum
|  |  | 0x90 | 0x00 | 0x09 | 0x06 | 0x05缓停时间 | 1-99 | 0 | 参数ID | checksum
|  |  | 0x90 | 0x00 | 0x09 | 0x06 | 0x06 | 定时 | 0 | 模式ID | checksum
|  |  | 0x90 | 0x00 | 0x09 | 0x06 | 0x07 | 手动 | 0 | 模式ID | checksum
|  |  | 0x90 | 0x00 | 0x09 | 0x06 | 0x08 | 启动/暂停 | 0 | 模式ID | checksum
|  | 添加模式 | 0x90 | 0x00 | 0x09 | 0x06 | 0x09 | 模式ID | 0 | 0 | checksum
|  | 添加参数 | 0x90 | 0x00 | 0x09 | 0x06 | 0x0a | 模式ID | 参数ID | 当前参数ID | checksum
|  | 取消参数设置 | 0x90 | 0x00 | 0x09 | 0x06 | 0x0b | 参数ID | 0 | 0 | checksum
|  | 删除模式 | 0x90 | 0x00 | 0x09 | 0x06 | 0x0c | 模式ID | 0 | 0 | checksum
|  | 删除参数 | 0x90 | 0x00 | 0x09 | 0x06 | 0x0d | 参数ID | 0 | 0 | checksum
|  | 快门关闭后的等待时间 | 0x90 | 0x00 | 0x09 | 0x06 | 0x0e延时时间 | 0-99 | 0 | 参数ID | checksum
|  |  | 0x90 | 0x00 | 0x09 | 0x06 | 0x0f转速档位 | 1~4 | 0 | 模式ID | checksum
|  |  | 0x90 | 0x00 | 0x09 | 0x06 | 0x10方向 | 0x01:左键 | APP按住左键：0xff APP台起左键：0x00 | 0 | checksum
[8 empty] | 0x02:右键 | APP按住右键：0xff APP台起右键：0x00 | 0 | checksum
|  |  | 0x90 | 0x00 | 0x09 | 0x06 | 0x11补拍 | 当前补白的参数ID | 模式ID | 0x01补拍 0x00退出 | checksum
| 手动模式 |  | 0x90 | 0x00 | 0x09 | 0x07 | 0x01 | 速度:1-4档
|  |  | 0x90 | 0x00 | 0x09 | 0x07 | 0x02 | 0x01:左键 | APP按住左键：0xff APP台起左键：0x00 | 0 | checksum
[8 empty] | 0x02:右键 | APP按住右键：0xff APP台起右键：0x00 | 0 | checksum
[8 empty] | 0x03:up | up按住左键：0xff up台起左键：0x00 | 0 | checksum
[8 empty] | 0x04:down | donw按住右键：0xff down台起右键：0x00 | 0 | checksum
与MCU蓝牙连接成功 |  | 取字节1到7之和低的8位 | 0x90 | 0x04 | 0x09 | 0x01 | 0 | 0 | 0 | 0 | checksum
APP最小化或最大化 |  | checksum | 0x90 | 0x05 | 0x09 | 0x01 | 0x01:最小化 0x02:最大化 | 0 | 0 | 0 | checksum
控制端进入视频模式时发送此指令获取同步数据 |  | 取字节1到7之和低的8位 | 0x90 | 0x06 | 0x09 | 0x1 | 0 | 0 | 0 | 0 | checksum
控制端进入延时模式时发送此指令获取同步数据 |  |  | 0x90 | 0x06 | 0x09 | 0x02 | 0 | 0 | 0 | 0 | checksum
进入原点设置界面时发此指令获取同步数据 |  |  | 0x90 | 0x06 | 0x09 | 0x03 | 0 | 0 | 0 | 0 | checksum
主菜单 |  |  | 0: 0x90; 1: 0x06; 2: 0x09; 3: 0x04
进入合影模式 |  |  | 0: 0x90; 1: 0x06; 2: 0x09; 3: 0x05
进入广角界面 |  |  | 0: 0x90; 1: 0x06; 2: 0x09; 3: 0x06
进入专业模式 |  |  | 0: 0x90; 1: 0x06; 2: 0x09; 3: 0x07
进入全景总模式 |  |  | 0: 0x90; 1: 0x06; 2: 0x09; 3: 0x08
进入设置AB点界面 |  |  | 0: 0x90; 1: 0x06; 2: 0x09; 3: 0x09
进入手动模式 |  |  | 0: 0x90; 1: 0x06; 2: 0x09; 3: 0x0a
APP获取MCU版本号 |  |  | 0x90 | 0x07 | 0x09 | 0x00 | 0xff | 0 | 0 | 0 | checksum
获取电池电量 |  |  | 0x90 | 0x08 | 0x09 | 0x00 | 0xff |  |  |  | checksum
初始化所有参数 |  |  | 0x90 | 0x09 | 0x09 | 0x00 | 0xff |  |  |  | checksum
自动寻找AB点 |  |  | 0x90 | 0x0A | 0x09 | 0x00 | 0xff |  |  |  | checksum
开关快门 |  |  | 0: 0x90; 1: 0x0b; 2: 0x09; 3: 0x01; 4: 0xff

## motor to controller
| byte: | 0 | 1 | 2 | 3 | 4 | 5 | 6 | 7 | 8 | 9 | 10 | 11 | 12 | 13 | 14 | 15
Action event | 说明 | 包头 | 分类ID | 数据长度 | 属性1 | 属性2 | 属性3 | 属性4 | 属性5 | 属性6 | checksum
| 视频模式参数 | 0x09 | 0x00 | 0x0a | 0x01（视频模式） | 秒 | 分 | 时 | LOOP | dir | ab_set_if | 0 | 启停状态：0xff为启动 0x00为暂停 | checksum
| 延时模式参数 | 0x09 | 0x00 | 0x10 | 0x02(延时模式) | 间隔时间1 | 间隔时间2 | 快门时间1 | 快门时间2 | 张数1 | 张数2 | 启停状态：0xff为启动 0x00为暂停 | AB_SET_IF | dir | checksum
| 进入原点设置界面 | 0x09 | 0x00 | 0x0d | 3 属性1: 0x03 |  |  |  | checksum
| 主菜单 | 0x09 | 0x00 | 0x05 | 3 属性1: 0x04; 4 属性2: checksum
| 合影模式 | 0x09 | 0x00 | 0x05 | 0x05 | 镜头焦距-低位 | 镜头焦距-高 | 重叠率 | 快门时间 | 手动快门 | 方向 | 启停状态 | AB点状态 | 横竖拍 | checksum
| 广角模式 | 0x09 | 0x00 | 0x05 | 0x06 | delay time | start/stop | 张数 | 快门速度 | 快门速度 | 手动自动 | 缓停速度 | 缓停速度 | checksum
| 专业模式 | 0x09 | 0x00 | 0x0d | 0x07 | 水平角度1 | 水平角度2 | 快门次数 | 0 | 张数1 | 曝光 | 间隔 | 定时 | 手动 | 启动/暂停 | 参数ID | 模式ID | 延时时间 | 速度档位
| 专业模式 | 0x09 | 0x00 | 0x0d | 0x08 | 预设总数ID | 当前预设ID | 当前参数ID | 当前的工作状态
| 手动模式 | 0x09 | 0x00 | 0x0d | 3 属性1: 0x09; 4 属性2: 速度档位1-4
正在找原点，请稍后 |  | 0x09 | 0x01 | 0x0d | 0x02 | 1：正在找原点 0：找到原点 | MODE_BACK | checksum
| AB点设置状态 | 0x09 | 0x01 | 0x06 | 3 属性1: 0x01; 4 属性2: 0x00:设置失败; 5 属性3: checksum
[6 empty] | 0x03:设置成功 | checksum
| 版本号 | 0x09 | 0x02 | 0x06 | 3 属性1: 0x00; 4 属性2: 版本号1-999; 5 属性3: checksum
| 电池电量 | 0x09 | 0x03 | 0x06 | 0x00 | 电量低位 | 电量高位 | 电量百分比1-100% | checksum
合影模式张数倒计 | 张数 时间倒计 | 0x09 | 0x04 | 0x0a | 0x04 | 秒 | 分 | 时 | 计数张数 | 目标张数 | 启动状态 | checksum
| 多层全景模式倒计时 | 0x09 | 0x04 | 0x0a | 0x05 | 张数低 | 张数高 | 秒-低 | 秒-高 | STOP/START | 参数ID | move_be | checksum
| 电机端电压超压提示 | 0x09 | 0x05 | 0x06 | 3 属性1: 0x00; 4 属性2: 0xff:超压 0x00:正常; 5 属性3: checksum
| 延时模式总时长 | 0x09 | 0x06 | 0x0a | 0x00 | 秒 | 分 | 时 | checksum
延时模式倒计时与张数计数 |  | 0x09 | 0x07 | 0x0a | 秒 | 分 | 时 | 张数1 | 张数2 | 启停 | checksum
| 视频或延时模工设置AB长度不够的提醒 | 0x09 | 0x08 | 0x0b | mode id | V轴角度 | V轴角度 | H轴角度 | H轴角度 | checksum
| 产品区分 | 0x09 | 0x0a | 0x01 | 3 属性1: 0x01:G30 0x02:ER1 0x03:CAR; 4 属性2: checksum
| 全景模式返回要补拍的参数组给遥控器显示 | 0x09 | 0x0b | 0x01 | 3 属性1: 可补拍的参数组ID; 4 属性2: checksum
| 视频模式倒计时 | 0x09 | 0x0c | 秒 | 分 | 时 | 时 | checksum
视频模式找AB点通知遥控器提示用户 |  | 0x09 | 0x0d | 0:已打到点 1：在找A点 2：在找B点 3：正在找原点 4：原点已找到 | 3 属性1: checksum